## Sheet1
Obrazac 11. strana 1.
TEHNIČKA SPECIFIKACIJA, STRUKTURA CENE I PREDMER I PREDRAČUN RADOVA ZA IZGRADNJU NADSTREŠNICE ZA 10 SANITETSKIH VOZILA U KRUGU OPŠTE BOLNICE LESKOVAC
redni broj | Opis pozicije | jedinica mere | količina |  | jedinična cena |  | Ukupno
A. | GRAĐEVINSKI RADOVI
I.1. | Isecanje asfaltne podloge sa svim slojevima, debljine 20cm. Skinuti sve slojeve, šut utovariti i transportovati na deponiju.
|  | m3 | 1.4 | x |  | =
I.2. | Iskop zemlje za formiranje temelja, sa odvozom. Iskop zemlje izvesti prema projektu i datim kotama. Bočne strane pravilno odseći, dno nivelisati. Iskopanu zemlju utovariti i transportovati na deponiju.
|  | m3 | 2.5 | x |  | =
I.3. | Izrada armirano betonskih temelja po projektu i statičkom proračunu. Betoniranje raditi preko prethodno rasutog šljunka debljine 20cm. U cenu ulaze oplata, armatura i tampon sloj šljunka.
|  | m3 | 1.8 | x |  | =
I.4. | Nabavka i postavljanje čeličnih ankernih ploča dim.(250x250x12)mm nosača stuba sa ankerovanjem u armiranobetonski temelj.
|  | kom | 14 | x |  | =
I.5. | Nabavka i postavljanje čeličnih stubova kutijastog poprečnog preseka dimenzija 120x120x4mm dužine 3,5m. Stubove fiksirati za prethodno postavljene nosaše zavrtnjima ili varenjem i ofarbati u dva sloja, sa prethodnom zaštitom antikorozivnim premazom.
|  | kom | 14 | x |  | =
I.6. | Nabavka čeličnih profila kutijastog poprečnog preseka dimenzija 80x60x3mm. Profile dimenzionirati prema projektu i ugraditi u krovnu ili veznu rešetku kao štapove gornjeg i donjeg pojasa i ofarbati u dva sloja,sa prethodnom zaštitom antikorozivnim premazom.
|  | m | 108 | x |  | =
I.7. | Nabavka čeličnih profila kutijastog poprečnog preseka dimenzija 50x50x3mm. Profile dimenzionirati prema projektu i ugraditi u krovnu ili veznu rešetku kao štapove ispune i ofarbati u dva sloja, sa prethodnom zaštitom antikorozivnim premazom.
|  | m | 72 | x |  | =
I.8. | Izrada čelične vezne rešetke raspona 4,90m sa nabavkom i ugradnjom kutijastih čeličnih profila. Rešetku izvesti prema tehničkoj dokumentaciji sa štapovima gornjeg i donjeg pojasa 80x60x4mm (60m) i štapovima ispune 50x50x4mm(42m) i ofarbati u dva sloja, sa prethodnom zaštitom antikorozivnim premazom.
|  | kg | 740 | x |  | =
I.9. | Nabavka i postavljanje čeličnih rožnjača dimenzija 120x60x4mm(200)m i ofarbati u dva sloja,sa prethodnom zaštitom antikorozivnim premazom.
|  | kg | 2078 | x |  | =
I.10. | Prepravka i montaža postojećeg profilisanog plastificiranog pocinkovanog lima. Lim fiksirati zavrtnjima u prethodno postavljene rožnjače.
|  | m2 | 220 | x |  | =
I.11. | Nabavka i postavljanje fasadnog lima (u boji(Ral) kao krovni pokrivač ili ekvivalent) na nadstrešnicu sa podkonstrukcijom.
|  | m2 | 30 | x |  | =
I.12. | Nabavka i postavljanje horizontalnog oluka ( od pocinkovanog plastificiranog lima u boji(Ral) kao krovni pokrivač ili ekvivalent) rš.330 mm, u dužini od 30m.
|  | m | 30 | x |  | =
I.13. | Nabavka i postavljanje dva vertikalna oluka ( od pocinkovanog plastificiranog lima u boji(Ral) kao krovni pokrivač ili ekvivalent) rš.330 mm, u dužini od po 4m.
|  | m | 8 | x |  | =
Ukupno A. :
B. | ELEKTROINSTALATERSKI RADOVI
B.I. | RAZVODNI ORMANI
I.1. | Isporuka i montaža nadgradnog razvodnog ormana sa oznakom RO-nadstrešnica. kvivalentn tipu zaštitne klase I u IP65, za smeštaj modularne opreme na DIN šine. Mogućnost zaključavanja trouglastim klučem sa dihtungom.Po standardu CEI EN 50298 i IEC EN 62208. Sa unutrašnje strane postaviti jednopolnu šemu izvedenog stanja u zaštitnom omotu.Sva ugrađena oprema mora odgovarati struji kratkog spoja, Ik3p=10kA. | kom. | 1 |  | 17980 |  | 17980
| Izborna sklopka 0-1, 380VAC, 40A, šema veze 40-10U. | kom. | 1 |  | 1839 |  | 1839
| Zaštitni uređaj diferencijalne struje, 40A, 30mA. | kom. | 1 |  | 4570.8 |  | 4570.8
| Izborna sklopka 1-0-2, 250VAC, 16A, šema veze 16-51U. | kom. | 1 |  | 1139 |  | 1139
| CT kontaktor, 4NO, 25A, 230-240VAC sa ACTo+F. | kom. | 1 |  | 4758.24 |  | 4758.24
| uređaj za programsko-dirigovano paljenje osvetljenja na terenu tip ,,opanak,, | kom. | 1 |  | 2139 |  | 2139
| NVO 100/16A | kom. | 3 |  | 1139 |  | 3417
| Minijaturni automatski zaštitni prekidači-"automatski osigurači" S 6A, 1P, 6kA, B. | kom. | 1 |  | 385.2 |  | 385.2
| Minijaturni automatski zaštitni prekidači-"automatski osigurači" S 6A, 1P, 6kA, B. | kom. | 4 |  | 385.2 |  | 1540.8
| Servisna trofazna šuho utičnica za na DIN šinu | kom. | 1 |  | 1500 |  | 1500
| Servisna monofazna šuho utičnica za na DIN šinu | kom. | 1 |  | 980 |  | 980
| Industrijska priključnica 16A 3P+E Stepen zaštite IP44 | kom. | 1 |  | 1890 |  | 1890
| Монтажне плоча за монтажу ДИН шине са клемама и шине за уземљење и покривне маске | ком. | 1 |  | 6702.2 |  | 6702.2
| Остали материјал-натписне плочице, проводници за шемирање, кабловске уводнице, вијчани материјал... |  | 1 |  | 14652.372 |  | 14652.372
| Комплет орман са уграђеном и атестираном наведеном опремом. | ком. | 1 | x | 63493.612 | = | 63493.612
|  |  | Ukupno I. : |  |  |  | 63493.612
B.II. | PNK REGALI I KABLOVSKI REGALI
Napomena: Spajanje regala vršiti sa Torban vijak, sa kombinovanom maticom, M6x12, galvanski pocinkovano, DIN EN 12329, čelik, St; Anker Vijak BZ-U 8-10/75, galvanski pocinkovano, DIN EN 12329, čelik, St sličan tipu OBO Bettermann.Isporuka i montaža kablovskih nosača, kutih pocinkovanih i PVC cevi prema specifikaciji iz priloga. Oprema tipa OBO Bettermann ili ekvivalentno.
II.1. | Izvršiti nabavku, isporuku, učvršćivanje za zid, konstrukciju i plafon, perforiranih nosača kablova tipa PNK-50,l=2m, u jednom i više nivoa sa kompletnim priborom za spajanje.Ove držače postaviti na međusobnom rastojanju od 1m. Plaća se komplet materijal i radna snaga po izradi svih veza.
|  | kom. | 15 | x | 1100 | = | 16500
II.2. | Razvodna kutija, sa 7 otvora, bez halogena, 90x90x52, svetlosiva, polipropilen, PP sličan tipu OBO Bettermann: T 40 | kom | 5 | x | 190 | = | 950
II.3. | Isporuka i ugradnja kabla za razvod električne instalacije opšteg osvetljenja unutar objekta, provodnikom N2XH-J 3x1,5 mm2/1kV položenog u PNK regale.
|  | m | 80 | x | 142 | = | 11360
II.4. | Isporuka i ugradnja kabla za napajanje razvodnog ormana RO-nad., provodnikom tipa XOO-A 4x16 mm2/1kV.
|  | m | 25 | x | 206 | = | 5150
II.45 | Isporuka i ugradnja kompletnog pribora za obostrano vešanje samonosećeg kablovskog snopa i priključenje.
|  | m | 25 | x | 206 | = | 5150
|  |  | Ukupno II. : |  |  |  | 33960
B.III. | SVETILJKE
III.1. | Isporuka i ugradnja kompletne Industrijska LED svetiljka visoke efikasnosti: snaga svetiljke: LED izvor 23W (kompletna svetiljka 23,7W), svetlosnog fluksa od 3.600lm, boje svetla 4000K (SDCM≤3), hermetički zaptiveno kućište izrađeno od polikarbonata i ABS plastike, u IP66/IK06 zaštiti, sa izolacijom klase II,sa širokougaonom optikom 174˚x117˚ i opalnim orebrenim difuzorom radi smanjenja blještanja. Dugovečnost LED panela treba da zadovolji standard L70B50 sa očekivanih 143.000 radnih sati.
|  | kom. | 10 | x | 4200 | = | 42000
|  |  | Ukupno III. : |  |  |  | 42000
B.IV. | GROMOBRANSKA INSTALACIJA I IZJEDNAČAVANJE POTENCIJALA
IV.1. | Isporuka i montaža Izvod za vezu sa glavnim sabirnica za uzjednačavanje potencijala pocinkovanom trakom FeZn 25x4mm koja se ostvaruje vezom između dva čelična stuba tj.međusobnim spajanjem anker korpe u temelju.
|  | kom | 1 | x | 2450 | = | 2450
IV.2. | Isporuka i montaža pocinkovane trake FeZn 20x3mm za ostvarivanje galvanske veze između krovnog pokrivača (limeni krov) i čeličnog nosećeg stuba krovne konstrukcije.
|  | kom | 14 | x | 250 | = | 3500
IV.3. | Isporuka kutije za izjednačavanje potencijala i izrada veze od kutije za uzemljenje do razvodne table i sabirnice za uzemljenje finožičnim provodnikom P/F-Y 1x6mm2 komplet sa potrebnim vezivnim materijalom (papučice obujmice i ostalo). Ukupna dužina provodnika po jednoj vezi je 4m .
|  | kom. | 1 | x | 950 | = | 950
|  |  | Ukupno IV. : |  |  |  | 6900
REKAPITULACIJA
A. | GRAĐEVINSKI RADOVI
B. | ELEKTROINSTALATERSKI RADOVI:
B.I. RAZVODNI ORMANI
B.II. PNK REGALI I KABLOVSKI REGALI
B.III .SVETILJKE
B.IV. GROMOBRANSKA INSTALACIJA I IZJEDNAČAVANJE POTENCIJALA
Ukupna vrednost bez pdv-a:
Stopa pdv-a (u %)
Ukupna vrednost sa pdv-om:
M.P.
Potpis ovlašćenog lica