## Sheet1
Obrazac 11. strana 1.
TEHNIČKA SPECIFIKACIJA, STRUKTURA CENE I PREDMER I PREDRAČUN RADOVA ZA IZGRADNJU NADSTREŠNICE ZA 10 SANITETSKIH VOZILA U KRUGU OPŠTE BOLNICE LESKOVAC
redni broj | Opis pozicije | jedinica mere | količina |  | jedinična cena |  | Ukupno
GRAĐEVINSKI RADOVI
I.1. | Isecanje asfaltne podloge sa svim slojevima, debljine 20cm. Skinuti sve slojeve, šut utovariti i transportovati na deponiju. | m3 | 1.4 | x |  | =
I.2. | Iskop zemlje za formiranje temelja, sa odvozom. Iskop zemlje izvesti prema projektu i datim kotama. Bočne strane pravilno odseći, dno nivelisati. Iskopanu zemlju utovariti i transportovati na deponiju. | m3 | 2.5 | x |  | =
I.3. | Izrada armirano betonskih temelja po projektu i statičkom proračunu. Betoniranje raditi preko prethodno rasutog šljunka debljine 20cm. U cenu ulaze oplata, armatura i tampon sloj šljunka. | m3 | 1.8 | x |  | =
I.4. | Nabavka i postavljanje čeličnih ankernih ploča dim.(250x250x12)mm nosača stuba sa ankerovanjem u armiranobetonski temelj. | kom | 14 | x |  | =
I.5. | Nabavka i postavljanje čeličnih stubova kutijastog poprečnog preseka dimenzija 120x120x4mm dužine 3,5m. Stubove fiksirati za prethodno postavljene nosaše zavrtnjima ili varenjem i ofarbati u dva sloja, sa prethodnom zaštitom antikorozivnim premazom. | kom | 14 | x |  | =
I.6. | Nabavka čeličnih profila kutijastog poprečnog preseka dimenzija 80x60x3mm. Profile dimenzionirati prema projektu i ugraditi u krovnu ili veznu rešetku kao štapove gornjeg i donjeg pojasa i ofarbati u dva sloja,sa prethodnom zaštitom antikorozivnim premazom. | m | 108 | x |  | =
I.7. | Nabavka čeličnih profila kutijastog poprečnog preseka dimenzija 50x50x3mm. Profile dimenzionirati prema projektu i ugraditi u krovnu ili veznu rešetku kao štapove ispune i ofarbati u dva sloja, sa prethodnom zaštitom antikorozivnim premazom. | m | 72 | x |  | =
I.8. | Izrada čelične vezne rešetke raspona 4,90m sa nabavkom i ugradnjom kutijastih čeličnih profila. Rešetku izvesti prema tehničkoj dokumentaciji sa štapovima gornjeg i donjeg pojasa 80x60x4mm (60m) i štapovima ispune 50x50x4mm(42m) i ofarbati u dva sloja, sa prethodnom zaštitom antikorozivnim premazom. | kg | 740 | x |  | =
I.9. | Nabavka i postavljanje čeličnih rožnjača dimenzija 120x60x4mm(200)m i ofarbati u dva sloja,sa prethodnom zaštitom antikorozivnim premazom. | kg | 2078 | x |  | =
I.10. | Prepravka i montaža postojećeg profilisanog plastificiranog pocinkovanog lima. Lim fiksirati zavrtnjima u prethodno postavljene rožnjače. | m2 | 220 | x |  | =
I.11. | Nabavka i postavljanje fasadnog lima (u boji(Ral) kao krovni pokrivač ili ekvivalent) na nadstrešnicu sa podkonstrukcijom. | m2 | 30 | x |  | =
I.12. | Nabavka i postavljanje horizontalnog oluka ( od pocinkovanog plastificiranog lima u boji(Ral) kao krovni pokrivač ili ekvivalent) rš.330 mm, u dužini od 30m. | m | 30 | x |  | =
I.13. | Nabavka i postavljanje dva vertikalna oluka ( od pocinkovanog plastificiranog lima u boji(Ral) kao krovni pokrivač ili ekvivalent) rš.330 mm, u dužini od po 4m. | m | 8 | x |  | =
Ukupna vrednost bez pdv-a:
Stopa pdv-a (u %)
Ukupna vrednost sa pdv-om:
M.P. Potpis ovlašćenog lica